## Лист2
| СОГЛАСОВАНО | [10 empty] | УТВЕРЖДАЮ
| Главный инженер | [9 empty] | Директор
| __________Д.В. Филиппов | [10 empty] | ____________А.А.Сахненко
ППР на 2015 год
РП-141, СП-141 |  |  | Срок исполнения
Наименование оборудования |  | Материалы | январь | февраль | март | апрель | май | июнь | июль | август | сентябрь | октябрь | ноябрь | декабрь
1. | Ревизия трансформаторов Т-1, Т-2, Т-3, Т-4 с тепловизионным контролем, заменой дефектных деталей, ФХК масла | Ветошь-5 кг. Уайт-спирит-5л. Краска Эмаль ПФ - 10 кг. РТИ. Метизы - 3 кг. Металл: уголок 50 мм - 10 кг. Лист железа 2мм - 10 кг. Масло трансформаторное ГК-50 л. | bar: Срок исполнения июнь
2. | Ревизия РУ-10 кВ, 1 СШ, 2 СШ смазка контактных частей, регулировка механизмов приводов, проверка состояния и маркировки кабелей, раскраска шин, покраска оборудования | bar: Срок исполнения июнь
3. | Ревизия РУ-0,4 кВ, смазка контактных частей, проверка состояния и маркировки кабелей, раскраска шин, покраска оборудования | bar: Срок исполнения июнь
4. | Осмотр, ремонт при необходимости сети освещения | bar: Срок исполнения июнь
5. | Осмотр,ремонт при необходимости наружного и внутреннего заземления, покраска открытых проводников заземления | bar: Срок исполнения июнь
6. | Покраска металлических деталей подстанции | bar: Срок исполнения июнь
7. | Восстановление диспетчерских наименований на оборудовании, знаков электробезопасности | bar: Срок исполнения июнь
ТП-1910 |  |  | Срок исполнения январь: Срок исполнения
Наименование оборудования |  | Материалы | январь | февраль | март | апрель | май | июнь | июль | август | сентябрь | октябрь | ноябрь | декабрь
1. | Ревизия трансформаторов Т-1, Т-2 с тепловизионным контролем, заменой дефектных деталей, ФХК масла | Ветошь-5 кг. Уайт-спирит-5л. Краска Эмаль ПФ - 10 кг. РТИ. Метизы - 3 кг. Металл: уголок 50 мм - 10 кг. Лист железа 2мм - 10 кг. Масло трансформаторное ГК-50 л. | bar: Срок исполнения июль
2. | Ревизия РУ-6 кВ, смазка контактных частей, регулировка механизмов приводов, проверка состояния и маркировки кабелей, раскраска шин, покраска оборудования | bar: Срок исполнения июль
3. | Ревизия РУ-0,4 кВ, смазка контактных частей, проверка состояния и маркировки кабелей, раскраска шин, покраска оборудования | bar: Срок исполнения июль
4. | Осмотр, ремонт при необходимости сети освещения | bar: Срок исполнения июль
5. | Осмотр,ремонт при необходимости наружного и внутреннего заземления, покраска открытых проводников заземления | bar: Срок исполнения июль
6. | Покраска металлических деталей подстанции | bar: Срок исполнения июль
7. | Восстановление диспетчерских наименований на оборудовании, знаков электробезопасности | bar: Срок исполнения июль
РП-145. |  |  | Срок исполнения январь: Срок исполнения
Наименование оборудования |  | Материалы | январь | февраль | март | апрель | май | июнь | июль | август | сентябрь | октябрь | ноябрь | декабрь
1. | Ревизия трансформаторов Т-1, Т-2 с тепловизионным контролем, заменой дефектных деталей, ФХК масла | Ветошь-5 кг. Уайт-спирит-5л. Краска Эмаль ПФ - 10 кг. РТИ. Метизы - 3 кг. Металл: уголок 50 мм - 10 кг. Лист железа 2мм - 10 кг. Масло трансформаторное ГК-50 л. | bar: Срок исполнения август
2. | Ревизия РУ-6 кВ, смазка контактных частей, регулировка механизмов приводов, проверка состояния и маркировки кабелей, раскраска шин, покраска оборудования | bar: Срок исполнения август
3. | Ревизия РУ-0,4 кВ, смазка контактных частей, проверка состояния и маркировки кабелей, раскраска шин, покраска оборудования | bar: Срок исполнения август
4. | Осмотр, ремонт при необходимости сети освещения | bar: Срок исполнения август
5. | Осмотр,ремонт при необходимости наружного и внутреннего заземления, покраска открытых проводников заземления | bar: Срок исполнения август
6. | Покраска металлических деталей подстанции | bar: Срок исполнения август
7. | Восстановление диспетчерских наименований на оборудовании, знаков электробезопасности | bar: Срок исполнения август
РП-238 |  |  | Срок исполнения январь: Срок исполнения
Наименование оборудования |  | Материалы | январь | февраль | март | апрель | май | июнь | июль | август | сентябрь | октябрь | ноябрь | декабрь
1. | Ревизия трансформаторов Т-1, Т-2 с тепловизионным контролем, заменой дефектных деталей, ФХК масла | Ветошь-5 кг. Уайт-спирит-5л. Краска Эмаль ПФ - 10 кг. РТИ. Метизы - 3 кг. Металл: уголок 50 мм - 10 кг. Лист железа 2мм - 10 кг. Масло трансформаторное ГК-50 л. | bar: Срок исполнения сентябрь
2. | Ревизия РУ-6 кВ, смазка контактных частей, регулировка механизмов приводов, проверка состояния и маркировки кабелей, раскраска шин, покраска оборудования | bar: Срок исполнения сентябрь
3. | Ревизия РУ-0,4 кВ, смазка контактных частей, проверка состояния и маркировки кабелей, раскраска шин, покраска оборудования | bar: Срок исполнения сентябрь
4. | Осмотр, ремонт при необходимости сети освещения | bar: Срок исполнения сентябрь
5. | Осмотр,ремонт при необходимости наружного и внутреннего заземления, покраска открытых проводников заземления | bar: Срок исполнения сентябрь
6. | Покраска металлических деталей подстанции | bar: Срок исполнения сентябрь
7. | Восстановление диспетчерских наименований на оборудовании, знаков электробезопасности | bar: Срок исполнения сентябрь
КП-1, КП-2, КП-3. |  |  | Срок исполнения январь: Срок исполнения
Наименование оборудования |  | Материалы | январь | февраль | март | апрель | май | июнь | июль | август | сентябрь | октябрь | ноябрь | декабрь
1. | Ревизия РУ-6 кВ, смазка контактных частей, регулировка механизмов приводов, проверка состояния и маркировки кабелей, раскраска шин, покраска оборудования | Ветошь-5 кг. Уайт-спирит-5л. Краска Эмаль ПФ - 10 кг. РТИ. Метизы - 3 кг. Металл: уголок 50 мм - 10 кг. Лист железа 2мм - 10 кг. Масло трансформаторное ГК-50 л. | bar: Срок исполнения март
2. | Осмотр, ремонт при необходимости сети освещения | bar: Срок исполнения март
3. | Осмотр,ремонт при необходимости наружного и внутреннего заземления, покраска открытых проводников заземления | bar: Срок исполнения март
4. | Покраска металлических деталей подстанции | bar: Срок исполнения март
5. | Восстановление диспетчерских наименований на оборудовании, знаков электробезопасности | bar: Срок исполнения март
ТП промплощадки |  |  | Срок исполнения январь: Срок исполнения
Наименование оборудования |  | Материалы | январь | февраль | март | апрель | май | июнь | июль | август | сентябрь | октябрь | ноябрь | декабрь
1. | Ревизия трансформаторов Т-1, Т-2 с тепловизионным контролем, заменой дефектных деталей, ФХК масла | Ветошь-5 кг. Уайт-спирит-5л. Краска Эмаль ПФ - 10 кг. РТИ. Метизы - 3 кг. Металл: уголок 50 мм - 10 кг. Лист железа 2мм - 10 кг. Масло трансформаторное ГК-50 л. | bar: Срок исполнения июль
2. | Ревизия РУ-6 кВ, смазка контактных частей, регулировка механизмов приводов, проверка состояния и маркировки кабелей, раскраска шин, покраска оборудования | bar: Срок исполнения июль
3. | Ревизия РУ-0,4 кВ, смазка контактных частей, проверка состояния и маркировки кабелей, раскраска шин, покраска оборудования | bar: Срок исполнения июль
4. | Осмотр, ремонт при необходимости сети освещения | bar: Срок исполнения июль
5. | Осмотр,ремонт при необходимости наружного и внутреннего заземления, покраска открытых проводников заземления | bar: Срок исполнения июль
6. | Покраска металлических деталей подстанции | bar: Срок исполнения июль
7. | Восстановление диспетчерских наименований на оборудовании, знаков электробезопасности | bar: Срок исполнения июль
ТП-1411Э |  |  | Срок исполнения январь: Срок исполнения
Наименование оборудования |  | Материалы | январь | февраль | март | апрель | май | июнь | июль | август | сентябрь | октябрь | ноябрь | декабрь
1. | Ревизия трансформаторов Т-1, Т-2 с тепловизионным контролем, заменой дефектных деталей, ФХК масла | Ветошь-5 кг. Уайт-спирит-5л. Краска Эмаль ПФ - 10 кг. РТИ. Метизы - 3 кг. Металл: уголок 50 мм - 10 кг. Лист железа 2мм - 10 кг. Масло трансформаторное ГК-50 л. Краска Эмаль ПФ (серая)-100 кг. | bar: Срок исполнения май
2. | Ревизия РУ-10 кВ, смазка контактных частей, регулировка механизмов приводов, проверка состояния и маркировки кабелей, раскраска шин, покраска оборудования | bar: Срок исполнения май
3. | Ревизия РУ-0,4 кВ, смазка контактных частей, проверка состояния и маркировки кабелей, раскраска шин, покраска оборудования | bar: Срок исполнения май
4. | Осмотр, ремонт при необходимости сети освещения | bar: Срок исполнения май
5. | Осмотр,ремонт при необходимости наружного и внутреннего заземления, покраска открытых проводников заземления | bar: Срок исполнения май
6. | Покраска металлических деталей подстанции | bar: Срок исполнения май
7. | Восстановление диспетчерских наименований на оборудовании, знаков электробезопасности | bar: Срок исполнения май
ТП-1781 |  |  | Срок исполнения январь: Срок исполнения
Наименование оборудования |  | Материалы | январь | февраль | март | апрель | май | июнь | июль | август | сентябрь | октябрь | ноябрь | декабрь
1. | Ревизия трансформаторов Т-1, Т-2 с тепловизионным контролем, заменой дефектных деталей, ФХК масла | Ветошь-5 кг. Уайт-спирит-5л. Краска Эмаль ПФ - 10 кг. РТИ. Метизы - 3 кг. Металл: уголок 50 мм - 10 кг. Лист железа 2мм - 10 кг. Масло трансформаторное ГК-50 л. | bar: Срок исполнения декабрь
2. | Ревизия РУ-6 кВ, смазка контактных частей, регулировка механизмов приводов, проверка состояния и маркировки кабелей, раскраска шин, покраска оборудования | bar: Срок исполнения декабрь
3. | Ревизия РУ-0,4 кВ, смазка контактных частей, проверка состояния и маркировки кабелей, раскраска шин, покраска оборудования | bar: Срок исполнения декабрь
4. | Осмотр, ремонт при необходимости сети освещения | bar: Срок исполнения декабрь
5. | Осмотр,ремонт при необходимости наружного и внутреннего заземления, покраска открытых проводников заземления | bar: Срок исполнения декабрь
6. | Покраска металлических деталей подстанции | bar: Срок исполнения декабрь
7. | Восстановление диспетчерских наименований на оборудовании, знаков электробезопасности | bar: Срок исполнения декабрь
ТП-1883А |  |  | Срок исполнения январь: Срок исполнения
Наименование оборудования |  | Материалы | январь | февраль | март | апрель | май | июнь | июль | август | сентябрь | октябрь | ноябрь | декабрь
1. | Ревизия трансформаторов Т-1, Т-2 с тепловизионным контролем, заменой дефектных деталей, ФХК масла | Ветошь-5 кг. Уайт-спирит-5л. Краска Эмаль ПФ - 10 кг. РТИ. Метизы - 3 кг. Металл: уголок 50 мм - 10 кг. Лист железа 2мм - 10 кг. Масло трансформаторное ГК-50 л. | bar: Срок исполнения январь
2. | Ревизия РУ-10 кВ, смазка контактных частей, регулировка механизмов приводов, проверка состояния и маркировки кабелей, раскраска шин, покраска оборудования | bar: Срок исполнения январь
3. | Ревизия РУ-0,4 кВ, смазка контактных частей, проверка состояния и маркировки кабелей, раскраска шин, покраска оборудования | bar: Срок исполнения январь
4. | Осмотр, ремонт при необходимости сети освещения | bar: Срок исполнения январь
5. | Осмотр,ремонт при необходимости наружного и внутреннего заземления, покраска открытых проводников заземления | bar: Срок исполнения январь
6. | Покраска металлических деталей подстанции | bar: Срок исполнения январь
7. | Восстановление диспетчерских наименований на оборудовании, знаков электробезопасности | bar: Срок исполнения январь
ТП-1149 |  |  | Срок исполнения январь: Срок исполнения
Наименование оборудования |  | Материалы | январь | февраль | март | апрель | май | июнь | июль | август | сентябрь | октябрь | ноябрь | декабрь
1. | Ревизия трансформаторов Т-1, Т-2 с тепловизионным контролем, заменой дефектных деталей, ФХК масла | Ветошь-5 кг. Уайт-спирит-5л. Краска Эмаль ПФ - 10 кг. РТИ. Метизы - 3 кг. Металл: уголок 50 мм - 10 кг. Лист железа 2мм - 10 кг. Масло трансформаторное ГК-50 л. | bar: Срок исполнения июнь
2. | Ревизия РУ-10 кВ, смазка контактных частей, регулировка механизмов приводов, проверка состояния и маркировки кабелей, раскраска шин, покраска оборудования | bar: Срок исполнения июнь
3. | Ревизия РУ-0,4 кВ, смазка контактных частей, проверка состояния и маркировки кабелей, раскраска шин, покраска оборудования | bar: Срок исполнения июнь
4. | Осмотр, ремонт при необходимости сети освещения | bar: Срок исполнения июнь
5. | Осмотр,ремонт при необходимости наружного и внутреннего заземления, покраска открытых проводников заземления | bar: Срок исполнения июнь
6. | Покраска металлических деталей подстанции | bar: Срок исполнения июнь
7. | Восстановление диспетчерских наименований на оборудование, знаков электробезопасности | bar: Срок исполнения июнь
РП-143 |  |  | Срок исполнения январь: Срок исполнения
Наименование оборудования |  | Материалы | январь | февраль | март | апрель | май | июнь | июль | август | сентябрь | октябрь | ноябрь | декабрь
1. | Ревизия трансформаторов Т-1, Т-2 с тепловизионным контролем, заменой дефектных деталей, ФХК масла | Ветошь-5 кг. Уайт-спирит-5л. Краска Эмаль ПФ - 10 кг. РТИ. Метизы - 3 кг. Металл: уголок 50 мм - 10 кг. Лист железа 2мм - 10 кг. Масло трансформаторное ГК-50 л. | bar: Срок исполнения февраль
2. | Ревизия РУ-6 кВ, смазка контактных частей, регулировка механизмов приводов, проверка состояния и маркировки кабелей, раскраска шин, покраска оборудования | bar: Срок исполнения февраль
3. | Ревизия РУ-0,4 кВ, смазка контактных частей, проверка состояния и маркировки кабелей, раскраска шин, покраска оборудования | bar: Срок исполнения февраль
4. | Осмотр, ремонт при необходимости сети освещения | bar: Срок исполнения февраль
5. | Осмотр,ремонт при необходимости наружного и внутреннего заземления, покраска открытых проводников заземления | bar: Срок исполнения февраль
6. | Покраска металлических деталей подстанции | bar: Срок исполнения февраль
7. | Восстановление диспетчерских наименований на оборудовании, знаков электробезопасности | bar: Срок исполнения февраль
ТП-1911 |  |  | Срок исполнения январь: Срок исполнения
Наименование оборудования |  | Материалы | январь | февраль | март | апрель | май | июнь | июль | август | сентябрь | октябрь | ноябрь | декабрь
1. | Ревизия трансформаторов Т-1, Т-2 с тепловизионным контролем, заменой дефектных деталей, ФХК масла | Ветошь-5 кг. Уайт-спирит-5л. Краска Эмаль ПФ - 10 кг. РТИ. Метизы - 3 кг. Металл: уголок 50 мм - 10 кг. Лист железа 2мм - 10 кг. Масло трансформаторное ГК-50 л. | bar: Срок исполнения ноябрь
2. | Ревизия РУ-10 кВ, смазка контактных частей, регулировка механизмов приводов, проверка состояния и маркировки кабелей, раскраска шин, покраска оборудования | bar: Срок исполнения ноябрь
3. | Ревизия РУ-0,4 кВ,смазка контактных частей, проверка состояния и маркировки кабелей, раскраска шин, покраска оборудования | bar: Срок исполнения ноябрь
4. | Осмотр, ремонт при необходимости сети освещения | bar: Срок исполнения ноябрь
5. | Осмотр,ремонт при необходимости наружного и внутреннего заземления, покраска открытых проводников заземления | bar: Срок исполнения ноябрь
6. | Покраска металлических деталей подстанции | bar: Срок исполнения ноябрь
7. | Восстановление диспетчерских наименований на оборудовании, знаков электробезопасности | bar: Срок исполнения ноябрь
ТП-1892 |  |  | Срок исполнения январь: Срок исполнения
Наименование оборудования |  | Материалы | январь | февраль | март | апрель | май | июнь | июль | август | сентябрь | октябрь | ноябрь | декабрь
1. | Ревизия трансформаторов Т-1, Т-2 с тепловизионным контролем, заменой дефектных деталей, ФХК масла | Ветошь-5 кг. Уайт-спирит-5л. Краска Эмаль ПФ - 10 кг. РТИ. Метизы - 3 кг. Металл: уголок 50 мм - 10 кг. Лист железа 2мм - 10 кг. Масло трансформаторное ГК-50 л. | bar: Срок исполнения март
2. | Ревизия РУ-6 кВ, смазка контактных частей, регулировка механизмов приводов, проверка состояния и маркировки кабелей, раскраска шин, покраска оборудования | bar: Срок исполнения март
3. | Ревизия РУ-0,4 кВ, смазка контактных частей, проверка состояния и маркировки кабелей, раскраска шин, покраска оборудования | bar: Срок исполнения март
4. | Осмотр, ремонт при необходимости сети освещения | bar: Срок исполнения март
5. | Осмотр,ремонт при необходимости наружного и внутреннего заземления, покраска открытых проводников заземления | bar: Срок исполнения март
6. | Покраска металлических деталей подстанции | bar: Срок исполнения март
7. | Восстановление диспетчерских наименований на оборудовании, знаков электробезопасности | bar: Срок исполнения март
РП-100Э "Искра" |  |  | Срок исполнения январь: Срок исполнения
Наименование оборудования |  | Материалы | январь | февраль | март | апрель | май | июнь | июль | август | сентябрь | октябрь | ноябрь | декабрь
1. | Ревизия трансформаторов Т-1, Т-2 с тепловизионным контролем, заменой дефектных деталей, ФХК масла | Ветошь-5 кг. Уайт-спирит-5л. Краска Эмаль ПФ - 10 кг. РТИ. Метизы - 3 кг. Металл: уголок 50 мм - 10 кг. Лист железа 2мм - 10 кг. Масло трансформаторное ГК-50 л. | bar: Срок исполнения апрель
2. | Ревизия РУ-6 кВ, смазка контактных частей, регулировка механизмов приводов, проверка состояния и маркировки кабелей, раскраска шин, покраска оборудования | bar: Срок исполнения апрель
3. | Ревизия РУ-0,4 кВ,смазка контактных частей, проверка состояния и маркировки кабелей, раскраска шин, покраска оборудования | bar: Срок исполнения апрель
4. | Осмотр, ремонт при необходимости сети освещения | bar: Срок исполнения апрель
5. | Осмотр,ремонт при необходимости наружного и внутреннего заземления, покраска открытых проводников заземления | bar: Срок исполнения апрель
6. | Покраска металлических деталей подстанции | bar: Срок исполнения апрель
7. | Восстановление диспетчерских наименований на оборудовании, знаков электробезопасности | bar: Срок исполнения апрель
ТП-2973 |  |  | Срок исполнения январь: Срок исполнения
Наименование оборудования |  | Материалы | январь | февраль | март | апрель | май | июнь | июль | август | сентябрь | октябрь | ноябрь | декабрь
1. | Ревизия трансформаторов Т-1, Т-2 с тепловизионным контролем, заменой дефектных деталей, ФХК масла | Ветошь-5 кг. Уайт-спирит-5л. Краска Эмаль ПФ - 10 кг. РТИ. Метизы - 3 кг. Металл: уголок 50 мм - 10 кг. Лист железа 2мм - 10 кг. Масло трансформаторное ГК-50 л. | bar: Срок исполнения июль
2. | Ревизия РУ-6 кВ, смазка контактных частей, регулировка механизмов приводов, проверка состояния и маркировки кабелей, раскраска шин, покраска оборудования | bar: Срок исполнения июль
3. | Ревизия РУ-0,4 кВ, смазка контактных частей, проверка состояния и маркировки кабелей, раскраска шин, покраска оборудования | bar: Срок исполнения июль
4. | Осмотр, ремонт при необходимости сети освещения | bar: Срок исполнения июль
5. | Осмотр,ремонт при необходимости наружного и внутреннего заземления, покраска открытых проводников заземления | bar: Срок исполнения июль
6. | Покраска металлических деталей подстанции | bar: Срок исполнения июль
7. | Восстановление диспетчерских наименований на оборудовании, знаков электробезопасности | bar: Срок исполнения июль
ТП-2241 Э |  |  | Срок исполнения январь: Срок исполнения
Наименование оборудования |  | Материалы | январь | февраль | март | апрель | май | июнь | июль | август | сентябрь | октябрь | ноябрь | декабрь
1. | Ревизия трансформаторов Т-1, Т-2 с тепловизионным контролем, заменой дефектных деталей, ФХК масла | Ветошь-5 кг. Уайт-спирит-5л. Краска Эмаль ПФ - 10 кг. РТИ. Метизы - 3 кг. Металл: уголок 50 мм - 10 кг. Лист железа 2мм - 10 кг. Масло трансформаторное ГК-50 л. | bar: Срок исполнения октябрь
2. | Ревизия РУ-6 кВ, смазка контактных частей, регулировка механизмов приводов, проверка состояния и маркировки кабелей, раскраска шин, покраска оборудования | bar: Срок исполнения октябрь
3. | Ревизия РУ-0,4 кВ, смазка контактных частей, проверка состояния и маркировки кабелей, раскраска шин, покраска оборудования | bar: Срок исполнения октябрь
4. | Осмотр, ремонт при необходимости сети освещения | bar: Срок исполнения октябрь
5. | Осмотр,ремонт при необходимости наружного и внутреннего заземления, покраска открытых проводников заземления | bar: Срок исполнения октябрь
6. | Покраска металлических деталей подстанции | bar: Срок исполнения октябрь
7. | Восстановление диспетчерских наименований на оборудовании, знаков электробезопасности | bar: Срок исполнения октябрь
ТП-2240 Э |  |  | Срок исполнения январь: Срок исполнения
Наименование оборудования |  | Материалы | январь | февраль | март | апрель | май | июнь | июль | август | сентябрь | октябрь | ноябрь | декабрь
1. | Ревизия трансформаторов Т-1, Т-2 с тепловизионным контролем, заменой дефектных деталей, ФХК масла | Ветошь-5 кг. Уайт-спирит-5л. Краска Эмаль ПФ - 10 кг. РТИ. Метизы - 3 кг. Металл: уголок 50 мм - 10 кг. Лист железа 2мм - 10 кг. Масло трансформаторное ГК-50 л. | bar: Срок исполнения январь
2. | Ревизия РУ-6кВ, смазка контактных частей, регулировка механизмов приводов, проверка состояния и маркировки кабелей, раскраска шин, покраска оборудования | bar: Срок исполнения январь
3. | Ревизия РУ-0,4 кВ, смазка контактных частей, проверка состояния и маркировки кабелей, раскраска шин, покраска оборудования | bar: Срок исполнения январь
4. | Осмотр, ремонт при необходимости сети освещения | bar: Срок исполнения январь
5. | Осмотр,ремонт при необходимости наружного и внутреннего заземления, покраска открытых проводников заземления | bar: Срок исполнения январь
6. | Покраска металлических деталей подстанции | bar: Срок исполнения январь
7. | Восстановление диспетчерских наименований на оборудовании, знаков электробезопасности | bar: Срок исполнения январь
ТП-3938 |  |  | Срок исполнения январь: Срок исполнения
Наименование оборудования |  | Материалы | январь | февраль | март | апрель | май | июнь | июль | август | сентябрь | октябрь | ноябрь | декабрь
1. | Ревизия трансформаторов Т-1, Т-2 с тепловизионным контролем, заменой дефектных деталей, ФХК масла | Ветошь-5 кг. Уайт-спирит-5л. Краска Эмаль ПФ - 10 кг. РТИ. Метизы - 3 кг. Металл: уголок 50 мм - 10 кг. Лист железа 2мм - 10 кг. Масло трансформаторное ГК-50 л. | bar: Срок исполнения февраль
2. | Ревизия РУ-6 кВ, смазка контактных частей, регулировка механизмов приводов, проверка состояния и маркировки кабелей, раскраска шин, покраска оборудования | bar: Срок исполнения февраль
3. | Ревизия РУ-0,4 кВ, смазка контактных частей, проверка состояния и маркировки кабелей, раскраска шин, покраска оборудования | bar: Срок исполнения февраль
4. | Осмотр, ремонт при необходимости сети освещения | bar: Срок исполнения февраль
5. | Осмотр,ремонт при необходимости наружного и внутреннего заземления, покраска открытых проводников заземления | bar: Срок исполнения февраль
6. | Покраска металлических деталей подстанции | bar: Срок исполнения февраль
7. | Восстановление диспетчерских наименований на оборудовании, знаков электробезопасности | bar: Срок исполнения февраль
ТП-5185 |  |  | Срок исполнения январь: Срок исполнения
Наименование оборудования |  | Материалы | январь | февраль | март | апрель | май | июнь | июль | август | сентябрь | октябрь | ноябрь | декабрь
1. | Ревизия трансформаторов Т-1, Т-2 с тепловизионным контролем, заменой дефектных деталей, ФХК масла | Ветошь-5 кг. Уайт-спирит-5л. Краска Эмаль ПФ - 10 кг. РТИ. Метизы - 3 кг. Металл: уголок 50 мм - 10 кг. Лист железа 2мм - 10 кг. Масло трансформаторное ГК-50 л. Краска Эмаль ПФ (серая)-100 кг. | bar: Срок исполнения август
2. | Ревизия РУ-10 кВ, смазка контактных частей, регулировка механизмов приводов, проверка состояния и маркировки кабелей, раскраска шин, покраска оборудования | bar: Срок исполнения август
3. | Ревизия РУ-0,4 кВ, смазка контактных частей, проверка состояния и маркировки кабелей, раскраска шин, покраска оборудования | bar: Срок исполнения август
4. | Осмотр, ремонт при необходимости сети освещения | bar: Срок исполнения август
5. | Осмотр,ремонт при необходимости наружного и внутреннего заземления, покраска открытых проводников заземления | bar: Срок исполнения август
6. | Покраска металлических деталей подстанции | bar: Срок исполнения август
7. | Восстановление диспетчерских наименований на оборудовании, знаков электробезопасности | bar: Срок исполнения август
ТП-518А |  |  | Срок исполнения январь: Срок исполнения
Наименование оборудования |  | Материалы | январь | февраль | март | апрель | май | июнь | июль | август | сентябрь | октябрь | ноябрь | декабрь
1. | Ревизия трансформаторов Т-1, Т-2 с тепловизионным контролем, заменой дефектных деталей, ФХК масла | Ветошь-5 кг. Уайт-спирит-5л. Краска Эмаль ПФ - 10 кг. РТИ. Метизы - 3 кг. Металл: уголок 50 мм - 10 кг. Лист железа 2мм - 10 кг. Масло трансформаторное ГК-50 л. | bar: Срок исполнения апрель
2. | Ревизия РУ-10 кВ, смазка контактных частей, регулировка механизмов приводов, проверка состояния и маркировки кабелей, раскраска шин, покраска оборудования | bar: Срок исполнения апрель
3. | Ревизия РУ-0,4 кВ, смазка контактных частей, проверка состояния и маркировки кабелей, раскраска шин, покраска оборудования | bar: Срок исполнения апрель
4. | Осмотр, ремонт при необходимости сети освещения | bar: Срок исполнения апрель
5. | Осмотр,ремонт при необходимости наружного и внутреннего заземления, покраска открытых проводников заземления | bar: Срок исполнения апрель
6. | Покраска металлических деталей подстанции | bar: Срок исполнения апрель
7. | Восстановление диспетчерских наименований на оборудовании, знаков электробезопасности | bar: Срок исполнения апрель
ТП-117 "Маслозавод" |  |  | Срок исполнения январь: Срок исполнения
Наименование оборудования |  | Материалы | январь | февраль | март | апрель | май | июнь | июль | август | сентябрь | октябрь | ноябрь | декабрь
1. | Ревизия трансформаторов Т-1, Т-2 с тепловизионным контролем, заменой дефектных деталей, ФХК масла | Ветошь-5 кг. Уайт-спирит-5л. Краска Эмаль ПФ - 10 кг. РТИ. Метизы - 3 кг. Металл: уголок 50 мм - 10 кг. Лист железа 2мм - 10 кг. Масло трансформаторное ГК-50 л. | bar: Срок исполнения июнь
2. | Ревизия РУ-6,10 кВ, смазка контактных частей, регулировка механизмов приводов, проверка состояния и маркировки кабелей, раскраска шин, покраска оборудования | bar: Срок исполнения июнь
3. | Ревизия РУ-0,4 кВ, смазка контактных частей, проверка состояния и маркировки кабелей, раскраска шин, покраска оборудования | bar: Срок исполнения июнь
4. | Осмотр, ремонт при необходимости сети освещения | bar: Срок исполнения июнь
5. | Осмотр,ремонт при необходимости наружного и внутреннего заземления, покраска открытых проводников заземления | bar: Срок исполнения июнь
6. | Покраска металлических деталей подстанции | bar: Срок исполнения июнь
7. | Восстановление диспетчерских наименований на оборудовании, знаков электробезопасности | bar: Срок исполнения июнь
ТП-118 "ХПП" |  |  | Срок исполнения январь: Срок исполнения
Наименование оборудования |  | Материалы | январь | февраль | март | апрель | май | июнь | июль | август | сентябрь | октябрь | ноябрь | декабрь
1. | Ревизия трансформаторов Т-1, Т-2 с тепловизионным контролем, заменой дефектных деталей, ФХК масла | Ветошь-5 кг. Уайт-спирит-5л. Краска Эмаль ПФ - 10 кг. РТИ. Метизы - 3 кг. Металл: уголок 50 мм - 10 кг. Лист железа 2мм - 10 кг. Масло трансформаторное ГК-50 л. | bar: Срок исполнения июль
2. | Ревизия РУ-6,10 кВ, смазка контактных частей, регулировка механизмов приводов, проверка состояния и маркировки кабелей, раскраска шин, покраска оборудования | bar: Срок исполнения июль
3. | Ревизия РУ-0,4 кВ, смазка контактных частей, проверка состояния и маркировки кабелей, раскраска шин, покраска оборудования | bar: Срок исполнения июль
4. | Осмотр, ремонт при необходимости сети освещения | bar: Срок исполнения июль
5. | Осмотр,ремонт при необходимости наружного и внутреннего заземления, покраска открытых проводников заземления | bar: Срок исполнения июль
6. | Покраска металлических деталей подстанции | bar: Срок исполнения июль
7. | Восстановление диспетчерских наименований на оборудовании, знаков электробезопасности | bar: Срок исполнения июль
ТП-1143 А "Мех. Колона № 32 " |  |  | Срок исполнения январь: Срок исполнения
Наименование оборудования |  | Материалы | январь | февраль | март | апрель | май | июнь | июль | август | сентябрь | октябрь | ноябрь | декабрь
1. | Ревизия трансформатора Т-1 с тепловизионным контролем, заменой дефектных деталей, ФХК масла | Ветошь-5 кг. Уайт-спирит-5л. Краска Эмаль ПФ - 10 кг. РТИ. Метизы - 3 кг. Металл: уголок 50 мм - 10 кг. Лист железа 2мм - 10 кг. Масло трансформаторное ГК-50 л. | bar: Срок исполнения декабрь
2. | Ревизия РУ-6,10 кВ, смазка контактных частей, регулировка механизмов приводов, проверка состояния и маркировки кабелей, раскраска шин, покраска оборудования | bar: Срок исполнения декабрь
3. | Ревизия РУ-0,4 кВ, смазка контактных частей, проверка состояния и маркировки кабелей, раскраска шин, покраска оборудования | bar: Срок исполнения декабрь
4. | Осмотр, ремонт при необходимости сети освещения | bar: Срок исполнения декабрь
5. | Осмотр,ремонт при необходимости наружного и внутреннего заземления, покраска открытых проводников заземления | bar: Срок исполнения декабрь
6. | Покраска металлических деталей подстанции | bar: Срок исполнения декабрь
7. | Восстановление диспетчерских наименований на оборудовании, знаков электробезопасности | bar: Срок исполнения декабрь
ТП-1400 "Керамика" |  |  | Срок исполнения январь: Срок исполнения
Наименование оборудования |  | Материалы | январь | февраль | март | апрель | май | июнь | июль | август | сентябрь | октябрь | ноябрь | декабрь
1. | Ревизия трансформаторов Т-1, Т-2 с тепловизионным контролем, заменой дефектных деталей, ФХК масла | Ветошь-5 кг. Уайт-спирит-5л. Краска Эмаль ПФ - 10 кг. РТИ. Метизы - 3 кг. Металл: уголок 50 мм - 10 кг. Лист железа 2мм - 10 кг. Масло трансформаторное ГК-50 л. | bar: Срок исполнения ноябрь
2. | Ревизия РУ-6,10 кВ, смазка контактных частей, регулировка механизмов приводов, проверка состояния и маркировки кабелей, раскраска шин, покраска оборудования | bar: Срок исполнения ноябрь
3. | Ревизия РУ-0,4 кВ, смазка контактных частей, проверка состояния и маркировки кабелей, раскраска шин, покраска оборудования | bar: Срок исполнения ноябрь
4. | Осмотр, ремонт при необходимости сети освещения | bar: Срок исполнения ноябрь
5. | Осмотр,ремонт при необходимости наружного и внутреннего заземления, покраска открытых проводников заземления | bar: Срок исполнения ноябрь
6. | Покраска металлических деталей подстанции | bar: Срок исполнения ноябрь
7. | Восстановление диспетчерских наименований на оборудовании, знаков электробезопасности | bar: Срок исполнения ноябрь
ТП-2390 "Эластомер" |  |  | Срок исполнения январь: Срок исполнения
Наименование оборудования |  | Материалы | январь | февраль | март | апрель | май | июнь | июль | август | сентябрь | октябрь | ноябрь | декабрь
1. | Ревизия трансформаторов Т-1, Т-2 с тепловизионным контролем, заменой дефектных деталей, ФХК масла | Ветошь-5 кг. Уайт-спирит-5л. Краска Эмаль ПФ - 10 кг. РТИ. Метизы - 3 кг. Металл: уголок 50 мм - 10 кг. Лист железа 2мм - 10 кг. Масло трансформаторное ГК-50 л. | bar: Срок исполнения сентябрь
2. | Ревизия РУ-6,10 кВ, смазка контактных частей, регулировка механизмов приводов, проверка состояния и маркировки кабелей, раскраска шин, покраска оборудования | bar: Срок исполнения сентябрь
3. | Ревизия РУ-0,4 кВ, смазка контактных частей, проверка состояния и маркировки кабелей, раскраска шин, покраска оборудования | bar: Срок исполнения сентябрь
4. | Осмотр, ремонт при необходимости сети освещения | bar: Срок исполнения сентябрь
5. | Осмотр,ремонт при необходимости наружного и внутреннего заземления, покраска открытых проводников заземления | bar: Срок исполнения сентябрь
6. | Покраска металлических деталей подстанции | bar: Срок исполнения сентябрь
7. | Восстановление диспетчерских наименований на оборудовании, знаков электробезопасности | bar: Срок исполнения сентябрь
КТП-3934 "Ленинские горки" |  |  | Срок исполнения январь: Срок исполнения
Наименование оборудования |  | Материалы | январь | февраль | март | апрель | май | июнь | июль | август | сентябрь | октябрь | ноябрь | декабрь
1. | Ревизия трансформаторов Т-1, Т-2 с тепловизионным контролем, заменой дефектных деталей, ФХК масла | Ветошь-5 кг. Уайт-спирит-5л. Краска Эмаль ПФ - 10 кг. РТИ. Метизы - 3 кг. Металл: уголок 50 мм - 10 кг. Лист железа 2мм - 10 кг. Масло трансформаторное ГК-50 л. | bar: Срок исполнения октябрь
2. | Ревизия РУ-6,10 кВ, смазка контактных частей, регулировка механизмов приводов, проверка состояния и маркировки кабелей, раскраска шин, покраска оборудования | bar: Срок исполнения октябрь
3. | Ревизия РУ-0,4 кВ, смазка контактных частей, проверка состояния и маркировки кабелей, раскраска шин, покраска оборудования | bar: Срок исполнения октябрь
4. | Осмотр, ремонт при необходимости сети освещения | bar: Срок исполнения октябрь
5. | Осмотр,ремонт при необходимости наружного и внутреннего заземления, покраска открытых проводников заземления | bar: Срок исполнения октябрь
6. | Покраска металлических деталей подстанции | bar: Срок исполнения октябрь
7. | Восстановление диспетчерских наименований на оборудовании, знаков электробезопасности | bar: Срок исполнения октябрь
8. | Осмотр питающих кабельных линий КЛ-10 кВ | bar: Срок исполнения октябрь
9. | Осмотр кабельных линий 0,4 кВ от РУ-0,4 кВ до ЭЩ-1, ЭЩ-2, ЭЩ-3. | bar: Срок исполнения октябрь
ТП-1975 |  |  | Срок исполнения январь: Срок исполнения
Наименование оборудования |  | Материалы | январь | февраль | март | апрель | май | июнь | июль | август | сентябрь | октябрь | ноябрь | декабрь
1. | Ревизия трансформатора 6/0,4 кВ с тепловизионным контролем, заменой дефектных деталей, ФХК масла | Ветошь-5 кг. Уайт-спирит-5л. Краска Эмаль ПФ - 10 кг. РТИ. Метизы - 3 кг. Металл: уголок 50 мм - 10 кг. Масло трансформаторное ГК-40 л. | bar: Срок исполнения август
2. | Ревизия РУ-6 кВ, смазка контактных частей, регулировка механизмов приводов, проверка состояния и маркировки кабелей, раскраска шин, покраска оборудования | bar: Срок исполнения август
3. | Ревизия РУ-0,4 кВ, смазка контактных частей, проверка состояния и маркировки кабелей, раскраска шин, покраска оборудования | bar: Срок исполнения август
4. | Осмотр, ремонт при необходимости сети освещения | bar: Срок исполнения август
5. | Осмотр,ремонт при необходимости наружного и внутреннего заземления, покраска открытых проводников заземления | bar: Срок исполнения август
6. | Покраска металлических деталей подстанции | bar: Срок исполнения август
7. | Восстановление диспетчерских наименований на оборудовании, знаков электробезопасности | bar: Срок исполнения август
8. | Осмотр питающих кабельных линий КЛ-10 кВ | bar: Срок исполнения август
9. | Осмотр кабельных линий 0,4 кВ от РУ-0,4 кВ до ЭЩ-1, ЭЩ-2, ЭЩ-3. | bar: Срок исполнения август
ТП-1001Э |  |  | Срок исполнения январь: Срок исполнения
Наименование оборудования |  | Материалы | январь | февраль | март | апрель | май | июнь | июль | август | сентябрь | октябрь | ноябрь | декабрь
1. | Ревизия трансформатора 6/0,4 кВ с тепловизионным контролем, заменой дефектных деталей, ФХК масла | Ветошь-5 кг. Уайт-спирит-5л. Краска Эмаль ПФ - 10 кг. РТИ. Метизы - 3 кг. Металл: уголок 50 мм - 10 кг. Масло трансформаторное ГК-40 л. | bar: Срок исполнения июнь
2. | Ревизия РУ-6 кВ, смазка контактных частей, регулировка механизмов приводов, проверка состояния и маркировки кабелей, раскраска шин, покраска оборудования | bar: Срок исполнения июнь
3. | Ревизия РУ-0,4 кВ, смазка контактных частей, проверка состояния и маркировки кабелей, раскраска шин, покраска оборудования | bar: Срок исполнения июнь
4. | Осмотр, ремонт при необходимости сети освещения | bar: Срок исполнения июнь
5. | Осмотр,ремонт при необходимости наружного и внутреннего заземления, покраска открытых проводников заземления | bar: Срок исполнения июнь
6. | Покраска металлических деталей подстанции | bar: Срок исполнения июнь
7. | Восстановление диспетчерских наименований на оборудовании, знаков электробезопасности | bar: Срок исполнения июнь
8. | Осмотр питающих кабельных линий КЛ-10 кВ | bar: Срок исполнения июнь
9. | Осмотр кабельных линий 0,4 кВ от РУ-0,4 кВ до ЭЩ-1, ЭЩ-2, ЭЩ-3. | bar: Срок исполнения июнь
ТП-1899 |  |  | Срок исполнения январь: Срок исполнения
Наименование оборудования |  | Материалы | январь | февраль | март | апрель | май | июнь | июль | август | сентябрь | октябрь | ноябрь | декабрь
1. | Ревизия трансформатора 6/0,4 кВ с тепловизионным контролем, заменой дефектных деталей, ФХК масла | Ветошь-5 кг. Уайт-спирит-5л. Краска Эмаль ПФ - 10 кг. РТИ. Метизы - 3 кг. Металл: уголок 50 мм - 10 кг. Масло трансформаторное ГК-40 л. | bar: Срок исполнения январь
2. | Ревизия РУ-6 кВ, смазка контактных частей, регулировка механизмов приводов, проверка состояния и маркировки кабелей, раскраска шин, покраска оборудования | bar: Срок исполнения январь
3. | Ревизия РУ-0,4 кВ, смазка контактных частей, проверка состояния и маркировки кабелей, раскраска шин, покраска оборудования | bar: Срок исполнения январь
4. | Осмотр, ремонт при необходимости сети освещения | bar: Срок исполнения январь
5. | Осмотр,ремонт при необходимости наружного и внутреннего заземления, покраска открытых проводников заземления | bar: Срок исполнения январь
6. | Покраска металлических деталей подстанции | bar: Срок исполнения январь
7. | Восстановление диспетчерских наименований на оборудовании, знаков электробезопасности | bar: Срок исполнения январь
8. | Осмотр питающих кабельных линий КЛ-10 кВ | bar: Срок исполнения январь
9. | Осмотр кабельных линий 0,4 кВ от РУ-0,4 кВ до ЭЩ-1, ЭЩ-2, ЭЩ-3. | bar: Срок исполнения январь
ТП-1451Э |  |  | Срок исполнения январь: Срок исполнения
Наименование оборудования |  | Материалы | январь | февраль | март | апрель | май | июнь | июль | август | сентябрь | октябрь | ноябрь | декабрь
1. | Ревизия трансформатора 6/0,4 кВ с тепловизионным контролем, заменой дефектных деталей, ФХК масла | Ветошь-5 кг. Уайт-спирит-5л. Краска Эмаль ПФ - 10 кг. РТИ. Метизы - 3 кг. Металл: уголок 50 мм - 10 кг. Масло трансформаторное ГК-40 л. | bar: Срок исполнения ноябрь
2. | Ревизия РУ-6 кВ, смазка контактных частей, регулировка механизмов приводов, проверка состояния и маркировки кабелей, раскраска шин, покраска оборудования | bar: Срок исполнения ноябрь
3. | Ревизия РУ-0,4 кВ, смазка контактных частей, проверка состояния и маркировки кабелей, раскраска шин, покраска оборудования | bar: Срок исполнения ноябрь
4. | Осмотр, ремонт при необходимости сети освещения | bar: Срок исполнения ноябрь
5. | Осмотр,ремонт при необходимости наружного и внутреннего заземления, покраска открытых проводников заземления | bar: Срок исполнения ноябрь
6. | Покраска металлических деталей подстанции | bar: Срок исполнения ноябрь
7. | Восстановление диспетчерских наименований на оборудовании, знаков электробезопасности | bar: Срок исполнения ноябрь
8. | Осмотр питающих кабельных линий КЛ-10 кВ | bar: Срок исполнения ноябрь
9. | Осмотр кабельных линий 0,4 кВ от РУ-0,4 кВ до ЭЩ-1, ЭЩ-2, ЭЩ-3. | bar: Срок исполнения ноябрь
ТП-2239Э |  |  | Срок исполнения январь: Срок исполнения
Наименование оборудования |  | Материалы | январь | февраль | март | апрель | май | июнь | июль | август | сентябрь | октябрь | ноябрь | декабрь
1. | Ревизия трансформатора 6/0,4 кВ с тепловизионным контролем, заменой дефектных деталей, ФХК масла | Ветошь-5 кг. Уайт-спирит-5л. Краска Эмаль ПФ - 10 кг. РТИ. Метизы - 3 кг. Металл: уголок 50 мм - 10 кг. Масло трансформаторное ГК-40 л. | bar: Срок исполнения июль
2. | Ревизия РУ-6 кВ, смазка контактных частей, регулировка механизмов приводов, проверка состояния и маркировки кабелей, раскраска шин, покраска оборудования | bar: Срок исполнения июль
3. | Ревизия РУ-0,4 кВ, смазка контактных частей, проверка состояния и маркировки кабелей, раскраска шин, покраска оборудования | bar: Срок исполнения июль
4. | Осмотр, ремонт при необходимости сети освещения | bar: Срок исполнения июль
5. | Осмотр,ремонт при необходимости наружного и внутреннего заземления, покраска открытых проводников заземления | bar: Срок исполнения июль
6. | Покраска металлических деталей подстанции | bar: Срок исполнения июль
7. | Восстановление диспетчерских наименований на оборудовании, знаков электробезопасности | bar: Срок исполнения июль
8. | Осмотр питающих кабельных линий КЛ-10 кВ | bar: Срок исполнения июль
9. | Осмотр кабельных линий 0,4 кВ от РУ-0,4 кВ до ЭЩ-1, ЭЩ-2, ЭЩ-3. | bar: Срок исполнения июль
ТП-2242Э |  |  | Срок исполнения январь: Срок исполнения
Наименование оборудования |  | Материалы | январь | февраль | март | апрель | май | июнь | июль | август | сентябрь | октябрь | ноябрь | декабрь
1. | Ревизия трансформатора 6/0,4 кВ с тепловизионным контролем, заменой дефектных деталей, ФХК масла | Ветошь-5 кг. Уайт-спирит-5л. Краска Эмаль ПФ - 10 кг. РТИ. Метизы - 3 кг. Металл: уголок 50 мм - 10 кг. Масло трансформаторное ГК-40 л. | bar: Срок исполнения октябрь
2. | Ревизия РУ-6 кВ, смазка контактных частей, регулировка механизмов приводов, проверка состояния и маркировки кабелей, раскраска шин, покраска оборудования | bar: Срок исполнения октябрь
3. | Ревизия РУ-0,4 кВ, смазка контактных частей, проверка состояния и маркировки кабелей, раскраска шин, покраска оборудования | bar: Срок исполнения октябрь
4. | Осмотр, ремонт при необходимости сети освещения | bar: Срок исполнения октябрь
5. | Осмотр,ремонт при необходимости наружного и внутреннего заземления, покраска открытых проводников заземления | bar: Срок исполнения октябрь
6. | Покраска металлических деталей подстанции | bar: Срок исполнения октябрь
7. | Восстановление диспетчерских наименований на оборудовании, знаков электробезопасности | bar: Срок исполнения октябрь
8. | Осмотр питающих кабельных линий КЛ-10 кВ | bar: Срок исполнения октябрь
9. | Осмотр кабельных линий 0,4 кВ от РУ-0,4 кВ до ЭЩ-1, ЭЩ-2, ЭЩ-3. | bar: Срок исполнения октябрь
ПП-200Э |  |  | Срок исполнения январь: Срок исполнения
Наименование оборудования |  | Материалы | январь | февраль | март | апрель | май | июнь | июль | август | сентябрь | октябрь | ноябрь | декабрь
1. |  | Ветошь-5 кг. Уайт-спирит-5л. Краска Эмаль ПФ - 10 кг. РТИ. Метизы - 3 кг. Металл: уголок 50 мм - 10 кг. Лист железа 2мм - 10 кг. Масло трансформаторное ГК-50 л.
1. | Ревизия РУ-6 кВ, смазка контактных частей, регулировка механизмов приводов, проверка состояния и маркировки кабелей, раскраска шин, покраска оборудования | bar: Срок исполнения февраль
2. | Осмотр, ремонт при необходимости сети освещения | bar: Срок исполнения февраль
3. | Осмотр,ремонт при необходимости наружного и внутреннего заземления, покраска открытых проводников заземления | bar: Срок исполнения февраль
4. | Покраска металлических деталей подстанции | bar: Срок исполнения февраль
5. | Восстановление диспетчерских наименований на оборудовании, знаков электробезопасности | bar: Срок исполнения февраль
ТП-5221 |  |  | Срок исполнения январь: Срок исполнения
Наименование оборудования |  | Материалы | январь | февраль | март | апрель | май | июнь | июль | август | сентябрь | октябрь | ноябрь | декабрь
1. | Ревизия трансформаторов Т-1, Т-2 с тепловизионным контролем, заменой дефектных деталей, ФХК масла | Ветошь-5 кг. Уайт-спирит-5л. Краска Эмаль ПФ - 10 кг. РТИ. Метизы - 3 кг. Металл: уголок 50 мм - 10 кг. Лист железа 2мм - 10 кг. Масло трансформаторное ГК-50 л. | bar: Срок исполнения май
2. | Ревизия РУ-6 кВ, смазка контактных частей, регулировка механизмов приводов, проверка состояния и маркировки кабелей, раскраска шин, покраска оборудования | bar: Срок исполнения май
3. | Ревизия РУ-0,4 кВ, смазка контактных частей, проверка состояния и маркировки кабелей, раскраска шин, покраска оборудования | bar: Срок исполнения май
4. | Осмотр, ремонт при необходимости сети освещения | bar: Срок исполнения май
5. | Осмотр,ремонт при необходимости наружного и внутреннего заземления, покраска открытых проводников заземления | bar: Срок исполнения май
6. | Покраска металлических деталей подстанции | bar: Срок исполнения май
7. | Восстановление диспетчерских наименований на оборудовании, знаков электробезопасности | bar: Срок исполнения май
РП-Пакаджинг, РУ-0,4, ТП-1 |  |  | Срок исполнения январь: Срок исполнения
Наименование оборудования |  | Материалы | январь | февраль | март | апрель | май | июнь | июль | август | сентябрь | октябрь | ноябрь | декабрь
1. | Ревизия трансформаторов Т-1, Т-2 с тепловизионным контролем, заменой дефектных деталей, ФХК масла | Ветошь-5 кг. Уайт-спирит-5л. Краска Эмаль ПФ - 10 кг. РТИ. Метизы - 3 кг. Металл: уголок 50 мм - 10 кг. Лист железа 2мм - 10 кг. Масло трансформаторное ГК-50 л. | bar: Срок исполнения декабрь
2. | Ревизия РУ-6 кВ, смазка контактных частей, регулировка механизмов приводов, проверка состояния и маркировки кабелей, раскраска шин, покраска оборудования | bar: Срок исполнения декабрь
3. | Ревизия РУ-0,4 кВ, смазка контактных частей, проверка состояния и маркировки кабелей, раскраска шин, покраска оборудования | bar: Срок исполнения декабрь
4. | Осмотр, ремонт при необходимости сети освещения | bar: Срок исполнения декабрь
5. | Осмотр,ремонт при необходимости наружного и внутреннего заземления, покраска открытых проводников заземления | bar: Срок исполнения декабрь
6. | Покраска металлических деталей подстанции | bar: Срок исполнения декабрь
7. | Восстановление диспетчерских наименований на оборудовании, знаков электробезопасности | bar: Срок исполнения декабрь
ТП-3002А |  |  | Срок исполнения январь: Срок исполнения
Наименование оборудования |  | Материалы | январь | февраль | март | апрель | май | июнь | июль | август | сентябрь | октябрь | ноябрь | декабрь
1. | Ревизия трансформаторов Т-1, Т-2 с тепловизионным контролем, заменой дефектных деталей, ФХК масла | Ветошь-5 кг. Уайт-спирит-5л. Краска Эмаль ПФ - 10 кг. РТИ. Метизы - 3 кг. Металл: уголок 50 мм - 10 кг. Лист железа 2мм - 10 кг. Масло трансформаторное ГК-50 л. | bar: Срок исполнения май
2. | Ревизия РУ-6 кВ, смазка контактных частей, регулировка механизмов приводов, проверка состояния и маркировки кабелей, раскраска шин, покраска оборудования | bar: Срок исполнения май
3. | Ревизия РУ-0,4 кВ, смазка контактных частей, проверка состояния и маркировки кабелей, раскраска шин, покраска оборудования | bar: Срок исполнения май
4. | Осмотр, ремонт при необходимости сети освещения | bar: Срок исполнения май
5. | Осмотр,ремонт при необходимости наружного и внутреннего заземления, покраска открытых проводников заземления | bar: Срок исполнения май
6. | Покраска металлических деталей подстанции | bar: Срок исполнения май
7. | Восстановление диспетчерских наименований на оборудовании, знаков электробезопасности | bar: Срок исполнения май
ТП-1439 |  |  | Срок исполнения январь: Срок исполнения
Наименование оборудования |  | Материалы | январь | февраль | март | апрель | май | июнь | июль | август | сентябрь | октябрь | ноябрь | декабрь
1. | Ревизия трансформаторов Т-1, Т-2 с тепловизионным контролем, заменой дефектных деталей, ФХК масла | Ветошь-5 кг. Уайт-спирит-5л. Краска Эмаль ПФ - 10 кг. РТИ. Метизы - 3 кг. Металл: уголок 50 мм - 10 кг. Лист железа 2мм - 10 кг. Масло трансформаторное ГК-50 л. | bar: Срок исполнения май
2. | Ревизия РУ-6 кВ, смазка контактных частей, регулировка механизмов приводов, проверка состояния и маркировки кабелей, раскраска шин, покраска оборудования | bar: Срок исполнения май
3. | Ревизия РУ-0,4 кВ, смазка контактных частей, проверка состояния и маркировки кабелей, раскраска шин, покраска оборудования | bar: Срок исполнения май
4. | Осмотр, ремонт при необходимости сети освещения | bar: Срок исполнения май
5. | Осмотр,ремонт при необходимости наружного и внутреннего заземления, покраска открытых проводников заземления | bar: Срок исполнения май
6. | Покраска металлических деталей подстанции | bar: Срок исполнения май
7. | Восстановление диспетчерских наименований на оборудовании, знаков электробезопасности | bar: Срок исполнения май
ТП-1334 |  |  | Срок исполнения январь: Срок исполнения
Наименование оборудования |  | Материалы | январь | февраль | март | апрель | май | июнь | июль | август | сентябрь | октябрь | ноябрь | декабрь
1. | Ревизия трансформаторов Т-1, Т-2 с тепловизионным контролем, заменой дефектных деталей, ФХК масла | Ветошь-5 кг. Уайт-спирит-5л. Краска Эмаль ПФ - 10 кг. РТИ. Метизы - 3 кг. Металл: уголок 50 мм - 10 кг. Лист железа 2мм - 10 кг. Масло трансформаторное ГК-50 л. | bar: Срок исполнения декабрь
2. | Ревизия РУ-6 кВ, смазка контактных частей, регулировка механизмов приводов, проверка состояния и маркировки кабелей, раскраска шин, покраска оборудования | bar: Срок исполнения декабрь
3. | Ревизия РУ-0,4 кВ, смазка контактных частей, проверка состояния и маркировки кабелей, раскраска шин, покраска оборудования | bar: Срок исполнения декабрь
4. | Осмотр, ремонт при необходимости сети освещения | bar: Срок исполнения декабрь
5. | Осмотр,ремонт при необходимости наружного и внутреннего заземления, покраска открытых проводников заземления | bar: Срок исполнения декабрь
6. | Покраска металлических деталей подстанции | bar: Срок исполнения декабрь
7. | Восстановление диспетчерских наименований на оборудовании, знаков электробезопасности | bar: Срок исполнения декабрь
ТП-1431Э |  |  | Срок исполнения январь: Срок исполнения
Наименование оборудования |  | Материалы | январь | февраль | март | апрель | май | июнь | июль | август | сентябрь | октябрь | ноябрь | декабрь
1. | Ревизия трансформаторов Т-1, Т-2 с тепловизионным контролем, заменой дефектных деталей, ФХК масла | Ветошь-5 кг. Уайт-спирит-5л. Краска Эмаль ПФ - 10 кг. РТИ. Метизы - 3 кг. Металл: уголок 50 мм - 10 кг. Лист железа 2мм - 10 кг. Масло трансформаторное ГК-50 л. | bar: Срок исполнения февраль
2. | Ревизия РУ-6 кВ, смазка контактных частей, регулировка механизмов приводов, проверка состояния и маркировки кабелей, раскраска шин, покраска оборудования | bar: Срок исполнения февраль
3. | Ревизия РУ-0,4 кВ, смазка контактных частей, проверка состояния и маркировки кабелей, раскраска шин, покраска оборудования | bar: Срок исполнения февраль
4. | Осмотр, ремонт при необходимости сети освещения | bar: Срок исполнения февраль
5. | Осмотр,ремонт при необходимости наружного и внутреннего заземления, покраска открытых проводников заземления | bar: Срок исполнения февраль
6. | Покраска металлических деталей подстанции | bar: Срок исполнения февраль
7. | Восстановление диспетчерских наименований на оборудовании, знаков электробезопасности | bar: Срок исполнения февраль
ТП-1432Э |  |  | Срок исполнения январь: Срок исполнения
Наименование оборудования |  | Материалы | январь | февраль | март | апрель | май | июнь | июль | август | сентябрь | октябрь | ноябрь | декабрь
1. | Ревизия трансформаторов Т-1, Т-2 с тепловизионным контролем, заменой дефектных деталей, ФХК масла | Ветошь-5 кг. Уайт-спирит-5л. Краска Эмаль ПФ - 10 кг. РТИ. Метизы - 3 кг. Металл: уголок 50 мм - 10 кг. Лист железа 2мм - 10 кг. Масло трансформаторное ГК-50 л. | bar: Срок исполнения апрель
2. | Ревизия РУ-6 кВ, смазка контактных частей, регулировка механизмов приводов, проверка состояния и маркировки кабелей, раскраска шин, покраска оборудования | bar: Срок исполнения апрель
3. | Ревизия РУ-0,4 кВ, смазка контактных частей, проверка состояния и маркировки кабелей, раскраска шин, покраска оборудования | bar: Срок исполнения апрель
4. | Осмотр, ремонт при необходимости сети освещения | bar: Срок исполнения апрель
5. | Осмотр,ремонт при необходимости наружного и внутреннего заземления, покраска открытых проводников заземления | bar: Срок исполнения апрель
6. | Покраска металлических деталей подстанции | bar: Срок исполнения апрель
7. | Восстановление диспетчерских наименований на оборудовании, знаков электробезопасности | bar: Срок исполнения апрель
ТП-4116 |  |  | Срок исполнения январь: Срок исполнения
Наименование оборудования |  | Материалы | январь | февраль | март | апрель | май | июнь | июль | август | сентябрь | октябрь | ноябрь | декабрь
1. | Ревизия трансформаторов Т-1, Т-2 с тепловизионным контролем, заменой дефектных деталей, ФХК масла | Ветошь-5 кг. Уайт-спирит-5л. Краска Эмаль ПФ - 10 кг. РТИ. Метизы - 3 кг. Металл: уголок 50 мм - 10 кг. Лист железа 2мм - 10 кг. Масло трансформаторное ГК-50 л. | bar: Срок исполнения сентябрь
2. | Ревизия РУ-6 кВ, смазка контактных частей, регулировка механизмов приводов, проверка состояния и маркировки кабелей, раскраска шин, покраска оборудования | bar: Срок исполнения сентябрь
3. | Ревизия РУ-0,4 кВ, смазка контактных частей, проверка состояния и маркировки кабелей, раскраска шин, покраска оборудования | bar: Срок исполнения сентябрь
4. | Осмотр, ремонт при необходимости сети освещения | bar: Срок исполнения сентябрь
5. | Осмотр,ремонт при необходимости наружного и внутреннего заземления, покраска открытых проводников заземления | bar: Срок исполнения сентябрь
6. | Покраска металлических деталей подстанции | bar: Срок исполнения сентябрь
7. | Восстановление диспетчерских наименований на оборудовании, знаков электробезопасности | bar: Срок исполнения сентябрь
ТП-5044 |  |  | Срок исполнения январь: Срок исполнения
Наименование оборудования |  | Материалы | январь | февраль | март | апрель | май | июнь | июль | август | сентябрь | октябрь | ноябрь | декабрь
1. | Ревизия трансформаторов Т-1, Т-2 с тепловизионным контролем, заменой дефектных деталей, ФХК масла | Ветошь-5 кг. Уайт-спирит-5л. Краска Эмаль ПФ - 10 кг. РТИ. Метизы - 3 кг. Металл: уголок 50 мм - 10 кг. Лист железа 2мм - 10 кг. Масло трансформаторное ГК-50 л. | bar: Срок исполнения ноябрь
2. | Ревизия РУ-6 кВ, смазка контактных частей, регулировка механизмов приводов, проверка состояния и маркировки кабелей, раскраска шин, покраска оборудования | bar: Срок исполнения ноябрь
3. | Ревизия РУ-0,4 кВ, смазка контактных частей, проверка состояния и маркировки кабелей, раскраска шин, покраска оборудования | bar: Срок исполнения ноябрь
4. | Осмотр, ремонт при необходимости сети освещения | bar: Срок исполнения ноябрь
5. | Осмотр,ремонт при необходимости наружного и внутреннего заземления, покраска открытых проводников заземления | bar: Срок исполнения ноябрь
6. | Покраска металлических деталей подстанции | bar: Срок исполнения ноябрь
7. | Восстановление диспетчерских наименований на оборудовании, знаков электробезопасности | bar: Срок исполнения ноябрь
ТП-цех мороженного. |  |  | Срок исполнения январь: Срок исполнения
Наименование оборудования |  | Материалы | январь | февраль | март | апрель | май | июнь | июль | август | сентябрь | октябрь | ноябрь | декабрь
1. | Ревизия трансформаторов Т-1, Т-2 с тепловизионным контролем, заменой дефектных деталей, ФХК масла | Ветошь-5 кг. Уайт-спирит-5л. Краска Эмаль ПФ - 10 кг. РТИ. Метизы - 3 кг. Металл: уголок 50 мм - 10 кг. Лист железа 2мм - 10 кг. Масло трансформаторное ГК-50 л. | bar: Срок исполнения октябрь
2. | Ревизия РУ-6 кВ, смазка контактных частей, регулировка механизмов приводов, проверка состояния и маркировки кабелей, раскраска шин, покраска оборудования | bar: Срок исполнения октябрь
3. | Ревизия РУ-0,4 кВ, смазка контактных частей, проверка состояния и маркировки кабелей, раскраска шин, покраска оборудования | bar: Срок исполнения октябрь
4. | Осмотр, ремонт при необходимости сети освещения | bar: Срок исполнения октябрь
5. | Осмотр,ремонт при необходимости наружного и внутреннего заземления, покраска открытых проводников заземления | bar: Срок исполнения октябрь
6. | Покраска металлических деталей подстанции | bar: Срок исполнения октябрь
7. | Восстановление диспетчерских наименований на оборудовании, знаков электробезопасности | bar: Срок исполнения октябрь
ТП-Компрессорный цех. |  |  | Срок исполнения январь: Срок исполнения
Наименование оборудования |  | Материалы | январь | февраль | март | апрель | май | июнь | июль | август | сентябрь | октябрь | ноябрь | декабрь
1. | Ревизия трансформаторов Т-1, Т-2 с тепловизионным контролем, заменой дефектных деталей, ФХК масла | Ветошь-5 кг. Уайт-спирит-5л. Краска Эмаль ПФ - 10 кг. РТИ. Метизы - 3 кг. Металл: уголок 50 мм - 10 кг. Лист железа 2мм - 10 кг. Масло трансформаторное ГК-50 л. | bar: Срок исполнения август
2. | Ревизия РУ-6 кВ, смазка контактных частей, регулировка механизмов приводов, проверка состояния и маркировки кабелей, раскраска шин, покраска оборудования | bar: Срок исполнения август
3. | Ревизия РУ-0,4 кВ, смазка контактных частей, проверка состояния и маркировки кабелей, раскраска шин, покраска оборудования | bar: Срок исполнения август
4. | Осмотр, ремонт при необходимости сети освещения | bar: Срок исполнения август
5. | Осмотр,ремонт при необходимости наружного и внутреннего заземления, покраска открытых проводников заземления | bar: Срок исполнения август
6. | Покраска металлических деталей подстанции | bar: Срок исполнения август
7. | Восстановление диспетчерских наименований на оборудовании, знаков электробезопасности | bar: Срок исполнения август
РП-339 |  |  | Срок исполнения январь: Срок исполнения
Наименование оборудования |  | Материалы | январь | февраль | март | апрель | май | июнь | июль | август | сентябрь | октябрь | ноябрь | декабрь
1. | Ревизия трансформаторов Т-1, Т-2 с тепловизионным контролем, заменой дефектных деталей, ФХК масла | Ветошь-5 кг. Уайт-спирит-5л. Краска Эмаль ПФ - 10 кг. РТИ. Метизы - 3 кг. Металл: уголок 50 мм - 10 кг. Лист железа 2мм - 10 кг. Масло трансформаторное ГК-50 л. | bar: Срок исполнения июнь
2. | Ревизия РУ-6 кВ, смазка контактных частей, регулировка механизмов приводов, проверка состояния и маркировки кабелей, раскраска шин, покраска оборудования | bar: Срок исполнения июнь
3. | Ревизия РУ-0,4 кВ, смазка контактных частей, проверка состояния и маркировки кабелей, раскраска шин, покраска оборудования | bar: Срок исполнения июнь
4. | Осмотр, ремонт при необходимости сети освещения | bar: Срок исполнения июнь
5. | Осмотр,ремонт при необходимости наружного и внутреннего заземления, покраска открытых проводников заземления | bar: Срок исполнения июнь
6. | Покраска металлических деталей подстанции | bar: Срок исполнения июнь
7. | Восстановление диспетчерских наименований на оборудовании, знаков электробезопасности | bar: Срок исполнения июнь
г. Инза ТП-112, ТП-АТП,ГКТП-1 |  |  | Срок исполнения январь: Срок исполнения
Наименование оборудования |  | Материалы | январь | февраль | март | апрель | май | июнь | июль | август | сентябрь | октябрь | ноябрь | декабрь
1. | Ревизия трансформаторов Т-1, Т-2 с тепловизионным контролем, заменой дефектных деталей, ФХК масла | Ветошь-5 кг. Уайт-спирит-5л. Краска Эмаль ПФ - 10 кг. РТИ. Метизы - 3 кг. Металл: уголок 50 мм - 10 кг. Лист железа 2мм - 10 кг. Масло трансформаторное ГК-50 л. | bar: Срок исполнения январь to Срок исполнения февраль
2. | Ревизия РУ-6 кВ, смазка контактных частей, регулировка механизмов приводов, проверка состояния и маркировки кабелей, раскраска шин, покраска оборудования | bar: Срок исполнения январь to Срок исполнения февраль
3. | Ревизия РУ-0,4 кВ, смазка контактных частей, проверка состояния и маркировки кабелей, раскраска шин, покраска оборудования | bar: Срок исполнения январь to Срок исполнения февраль
4. | Осмотр, ремонт при необходимости сети освещения | bar: Срок исполнения январь to Срок исполнения февраль
5. | Осмотр,ремонт при необходимости наружного и внутреннего заземления, покраска открытых проводников заземления | bar: Срок исполнения январь to Срок исполнения февраль
6. | Покраска металлических деталей подстанции | bar: Срок исполнения январь to Срок исполнения февраль
7. | Восстановление диспетчерских наименований на оборудовании, знаков электробезопасности | bar: Срок исполнения январь to Срок исполнения февраль
г. Инза ТП-120 ООО "Трансавтосервис" |  |  | Срок исполнения январь: Срок исполнения
Наименование оборудования |  | Материалы | январь | февраль | март | апрель | май | июнь | июль | август | сентябрь | октябрь | ноябрь | декабрь
1. | Ревизия трансформаторов Т-1, Т-2 с тепловизионным контролем, заменой дефектных деталей, ФХК масла | Ветошь-5 кг. Уайт-спирит-5л. Краска Эмаль ПФ - 10 кг. РТИ. Метизы - 3 кг. Металл: уголок 50 мм - 10 кг. Лист железа 2мм - 10 кг. Масло трансформаторное ГК-50 л. | bar: Срок исполнения март
2. | Ревизия РУ-6 кВ, смазка контактных частей, регулировка механизмов приводов, проверка состояния и маркировки кабелей, раскраска шин, покраска оборудования | bar: Срок исполнения март
3. | Ревизия РУ-0,4 кВ, смазка контактных частей, проверка состояния и маркировки кабелей, раскраска шин, покраска оборудования | bar: Срок исполнения март
4. | Осмотр, ремонт при необходимости сети освещения | bar: Срок исполнения март
5. | Осмотр,ремонт при необходимости наружного и внутреннего заземления, покраска открытых проводников заземления | bar: Срок исполнения март
6. | Покраска металлических деталей подстанции | bar: Срок исполнения март
7. | Восстановление диспетчерских наименований на оборудовании, знаков электробезопасности | bar: Срок исполнения март
п.Лесная поляна ТП-3300,ТП-3306 |  |  | Срок исполнения январь: Срок исполнения
Наименование оборудования |  | Материалы | январь | февраль | март | апрель | май | июнь | июль | август | сентябрь | октябрь | ноябрь | декабрь
1. | Ревизия трансформаторов Т-1, Т-2 с тепловизионным контролем, заменой дефектных деталей, ФХК масла | Ветошь-5 кг. Уайт-спирит-5л. Краска Эмаль ПФ - 10 кг. РТИ. Метизы - 3 кг. Металл: уголок 50 мм - 10 кг. Лист железа 2мм - 10 кг. Масло трансформаторное ГК-50 л. | bar: Срок исполнения ноябрь to Срок исполнения декабрь
2. | Ревизия РУ-6 кВ, смазка контактных частей, регулировка механизмов приводов, проверка состояния и маркировки кабелей, раскраска шин, покраска оборудования | bar: Срок исполнения ноябрь to Срок исполнения декабрь
3. | Ревизия РУ-0,4 кВ, смазка контактных частей, проверка состояния и маркировки кабелей, раскраска шин, покраска оборудования | bar: Срок исполнения ноябрь to Срок исполнения декабрь
4. | Осмотр, ремонт при необходимости сети освещения | bar: Срок исполнения ноябрь to Срок исполнения декабрь
5. | Осмотр,ремонт при необходимости наружного и внутреннего заземления, покраска открытых проводников заземления | bar: Срок исполнения ноябрь to Срок исполнения декабрь
6. | Покраска металлических деталей подстанции | bar: Срок исполнения ноябрь to Срок исполнения декабрь
7. | Восстановление диспетчерских наименований на оборудовании, знаков электробезопасности | bar: Срок исполнения ноябрь to Срок исполнения декабрь
ТП-1433Э |  |  | Срок исполнения январь: Срок исполнения
Наименование оборудования |  | Материалы | январь | февраль | март | апрель | май | июнь | июль | август | сентябрь | октябрь | ноябрь | декабрь
1. | Ревизия трансформаторов Т-1, Т-2 с тепловизионным контролем, заменой дефектных деталей, ФХК масла | Ветошь-5 кг. Уайт-спирит-5л. Краска Эмаль ПФ - 10 кг. РТИ. Метизы - 3 кг. Металл: уголок 50 мм - 10 кг. Лист железа 2мм - 10 кг. Масло трансформаторное ГК-50 л. | bar: Срок исполнения апрель
2. | Ревизия РУ-6 кВ, смазка контактных частей, регулировка механизмов приводов, проверка состояния и маркировки кабелей, раскраска шин, покраска оборудования | bar: Срок исполнения апрель
3. | Ревизия РУ-0,4 кВ, смазка контактных частей, проверка состояния и маркировки кабелей, раскраска шин, покраска оборудования | bar: Срок исполнения апрель
4. | Осмотр, ремонт при необходимости сети освещения | bar: Срок исполнения апрель
5. | Осмотр,ремонт при необходимости наружного и внутреннего заземления, покраска открытых проводников заземления | bar: Срок исполнения апрель
6. | Покраска металлических деталей подстанции | bar: Срок исполнения апрель
7. | Восстановление диспетчерских наименований на оборудовании, знаков электробезопасности | bar: Срок исполнения апрель
ТП-1434Э |  |  | Срок исполнения январь: Срок исполнения
Наименование оборудования |  | Материалы | январь | февраль | март | апрель | май | июнь | июль | август | сентябрь | октябрь | ноябрь | декабрь
1. | Ревизия трансформаторов Т-1, Т-2 с тепловизионным контролем, заменой дефектных деталей, ФХК масла | Ветошь-5 кг. Уайт-спирит-5л. Краска Эмаль ПФ - 10 кг. РТИ. Метизы - 3 кг. Металл: уголок 50 мм - 10 кг. Лист железа 2мм - 10 кг. Масло трансформаторное ГК-50 л. | bar: Срок исполнения март
2. | Ревизия РУ-6 кВ, смазка контактных частей, регулировка механизмов приводов, проверка состояния и маркировки кабелей, раскраска шин, покраска оборудования | bar: Срок исполнения март
3. | Ревизия РУ-0,4 кВ, смазка контактных частей, проверка состояния и маркировки кабелей, раскраска шин, покраска оборудования | bar: Срок исполнения март
4. | Осмотр, ремонт при необходимости сети освещения | bar: Срок исполнения март
5. | Осмотр,ремонт при необходимости наружного и внутреннего заземления, покраска открытых проводников заземления | bar: Срок исполнения март
6. | Покраска металлических деталей подстанции | bar: Срок исполнения март
7. | Восстановление диспетчерских наименований на оборудовании, знаков электробезопасности | bar: Срок исполнения март
ТП-3003Э |  |  | Срок исполнения январь: Срок исполнения
Наименование оборудования |  | Материалы | январь | февраль | март | апрель | май | июнь | июль | август | сентябрь | октябрь | ноябрь | декабрь
1. | Ревизия трансформаторов Т-1, Т-2 с тепловизионным контролем, заменой дефектных деталей, ФХК масла | Ветошь-5 кг. Уайт-спирит-5л. Краска Эмаль ПФ - 10 кг. РТИ. Метизы - 3 кг. Металл: уголок 50 мм - 10 кг. Лист железа 2мм - 10 кг. Масло трансформаторное ГК-50 л. | bar: Срок исполнения сентябрь
2. | Ревизия РУ-6 кВ, смазка контактных частей, регулировка механизмов приводов, проверка состояния и маркировки кабелей, раскраска шин, покраска оборудования | bar: Срок исполнения сентябрь
3. | Ревизия РУ-0,4 кВ, смазка контактных частей, проверка состояния и маркировки кабелей, раскраска шин, покраска оборудования | bar: Срок исполнения сентябрь
4. | Осмотр, ремонт при необходимости сети освещения | bar: Срок исполнения сентябрь
5. | Осмотр,ремонт при необходимости наружного и внутреннего заземления, покраска открытых проводников заземления | bar: Срок исполнения сентябрь
6. | Покраска металлических деталей подстанции | bar: Срок исполнения сентябрь
7. | Восстановление диспетчерских наименований на оборудовании, знаков электробезопасности | bar: Срок исполнения сентябрь
ТП-2001Э |  |  | Срок исполнения январь: Срок исполнения
Наименование оборудования |  | Материалы | январь | февраль | март | апрель | май | июнь | июль | август | сентябрь | октябрь | ноябрь | декабрь
1. | Ревизия трансформаторов Т-1, Т-2 с тепловизионным контролем, заменой дефектных деталей, ФХК масла | Ветошь-5 кг. Уайт-спирит-5л. Краска Эмаль ПФ - 10 кг. РТИ. Метизы - 3 кг. Металл: уголок 50 мм - 10 кг. Лист железа 2мм - 10 кг. Масло трансформаторное ГК-50 л. | bar: Срок исполнения октябрь
2. | Ревизия РУ-6 кВ, смазка контактных частей, регулировка механизмов приводов, проверка состояния и маркировки кабелей, раскраска шин, покраска оборудования | bar: Срок исполнения октябрь
3. | Ревизия РУ-0,4 кВ, смазка контактных частей, проверка состояния и маркировки кабелей, раскраска шин, покраска оборудования | bar: Срок исполнения октябрь
4. | Осмотр, ремонт при необходимости сети освещения | bar: Срок исполнения октябрь
5. | Осмотр,ремонт при необходимости наружного и внутреннего заземления, покраска открытых проводников заземления | bar: Срок исполнения октябрь
6. | Покраска металлических деталей подстанции | bar: Срок исполнения октябрь
7. | Восстановление диспетчерских наименований на оборудовании, знаков электробезопасности | bar: Срок исполнения октябрь
ТП-2241А |  |  | Срок исполнения январь: Срок исполнения
Наименование оборудования |  | Материалы | январь | февраль | март | апрель | май | июнь | июль | август | сентябрь | октябрь | ноябрь | декабрь
1. | Ревизия трансформаторов Т-1, с тепловизионным контролем, заменой дефектных деталей, ФХК масла | Ветошь-5 кг. Уайт-спирит-5л. Краска Эмаль ПФ - 10 кг. РТИ. Метизы - 3 кг. Металл: уголок 50 мм - 10 кг. Лист железа 2мм - 10 кг. Масло трансформаторное ГК-50 л.
2. | Ревизия РУ-6 кВ, смазка контактных частей, регулировка механизмов приводов, проверка состояния и маркировки кабелей, раскраска шин, покраска оборудования
3. | Ревизия РУ-0,4 кВ, смазка контактных частей, проверка состояния и маркировки кабелей, раскраска шин, покраска оборудования
4. | Осмотр, ремонт при необходимости сети освещения
5. | Осмотр,ремонт при необходимости наружного и внутреннего заземления, покраска открытых проводников заземления
6. | Покраска металлических деталей подстанции
7. | Восстановление диспетчерских наименований на оборудовании, знаков электробезопасности